## Sheet1
Reference Designators | Quantity | Description | Manufacturer | Part Number
C1 | 1 | CAP CER 0.1uF 50V 10% X7R SMD 0603 | TDK Corporation | C1608X7R1H104K080AA
|  |  | KYOCERA AVX | 06035C104KAT2A
|  |  | Murata | GRM188R71H104KA93D
C4, C5 | 2 | CAP CER 10uF 25V 10% X7R SMD 1210 | TDK Corporation | C3225X7R1E106K250AC
|  |  | Samsung Electro-Mechanics | CL32B106KAJNNNE
|  |  | Samsung Electro-Mechanics | CL32B106KAULNNE
C2, C3 | 2 | CAP CER 10uF 100V 20% X7S SMD 2220 | TDK Corporation | C5750X7S2A106M230KB
J5 | 1 | CON HDR-2.54 Male 1x2 Gold 5.84MH TH VERT | Samtec | TSW-102-07-F-S
|  |  | Shanghai NS-TECH | NS-201-SH0100-1*2
|  |  | Samtec | TSW-102-07-G-S
|  |  | Samtec | TSW-102-07-S-S
|  |  | Sullins Connector Solutions | PBC02SAAN
|  |  | Amphenol ICC (FCI) | 68001-202HLF
|  |  | Amphenol ICC (FCI) | 68000-202HLF
|  |  | Amphenol ICC (FCI) | 77311-118-02LF
|  |  | Wuerth Elektronik | 61300211121
J1, J2, J3, J4 | 4 | CON TP LOOP Tin SMD | Harwin Inc | S1751-46R
|  |  | Harwin Inc | S1751-46R
D1 | 1 | DIO RECT 1N4148WS 1.25V 150mA 75V SOD-323 | Diodes Incorporated | 1N4148WS-7-F
|  |  | Diodes Incorporated | 1N4148WS-7-F
D2 | 1 | DIODE SCHOTTKY 100V 1A SMB | Diodes Incorporated | B1100B-13-F
|  |  | Onsemi | MBRS1100T3G
@J5(pin1,2) | 1 | MECH HW JUMPER 2.54mm 1x2 Handle Gold | TE Connectivity | 881545-2
|  |  | WCON | 3730-1301OS0B01
L1 | 1 | INDUCTOR 15uH 2.2A 15% SMD 7.3x7.3x4.5 | Würth Elektronik | 7447779115
RT1 | 1 | RES TKF 52.3k 1% 1/10W SMD 0603 | Panasonic | ERJ-3EKF5232V
RT2 | 1 | RES TKF 80.6k 1% 1/10W SMD 0603 AEC-Q200 | Deprecated_Panasonic | ERJ-3EKF8062V
R1 | 1 | RES TKF 0R SMD 1206 | Yageo | RC1206JR-070RL
|  |  | Bourns | CR1206-J/-000ELF
|  |  | Panasonic | ERJ-8GEY0R00V
|  |  | KOA Speer | RK73Z2BTTD
RB | 1 | RES TKF 10k 1% 1/10W SMD 0603 | Yageo | RC0603FR-0710KL
|  |  | NIC Components | NRC06F1002TRF
|  |  | Panasonic | ERJ-3EKF1002V
|  |  | Stackpole Electronics Inc | RMCF0603FT10K0
SW1 | 1 | SWITCH DIP SPST 24V 25mA 418121270801 SMD | Würth Elektronik | 418121270801
|  |  | Omron | A6S-1104-H
|  |  | Omron | A6S-1104-H
U1 | 1 | MCHP ANALOG SWITCHER Buck 2 to 24V MCP16331T-E/CH SOT-23-6 | Microchip Technology | MCP16331T-E/CH